## 参数
参数 | 值 | 单位 | 说明
L | 2.382 | m | 组件坡向长度（竖排长边）
beta_deg | 40 | ° | 安装倾角
alpha_s_deg | 9.6 | ° | 冬至9:00太阳高度角
w0 | 0.55 | kN/m² | 哈尔滨基本风压（GB50009, 50年）
mu_z | 1 | - | 风压高度变化系数（B类10m）
mu_s | 1.3 | - | 体型系数（倾斜平板±1.3）
beta_gz | 1.6 | - | 阵风系数
G_module | 0.314 | kN | 组件自重（≈32kg）
b_wind | 0.567 | m | 每根导轨受风宽度（半块宽）
Lb | 1.2 | m | 导轨跨度（立柱间距）
Wr | 10.4 | cm³ | 铝导轨截面抵抗矩（6063-T5典型）
Ir | 44.9 | cm⁴ | 铝导轨截面惯性矩
E | 70 | GPa | 铝合金弹性模量
sig_allow | 85 | MPa | 6063-T5许用应力
n_module_row | 10 | 块 | 单排组件数
W_module | 1.134 | m | 组件短边（竖排东西向）
s0 | 0.45 | kN/m² | 哈尔滨基本雪压（GB50009）
mu_r | 0.5 | - | 屋面积雪分布系数（40°倾斜面）

## 排距与支架校核
项目 | 公式 | 结果 | 单位 | 判定
风压标准值 wk | beta_gz*mu_s*mu_z*w0 |  | kN/m²
排间节距 D | L*cosβ+L*sinβ/tanαs |  | m | 单排无需，扩排用
自重线荷载 g | G_module/2/L |  | kN/m
风载线荷载 qw | wk*b_wind |  | kN/m | 标准值
雪压标准值 sk | mu_r*s0 |  | kN/m²
雪载线荷载 qs | sk*b_wind |  | kN/m
设计线荷载 q | 1.2*g+1.4*qw+1.4*0.7*qs |  | kN/m | 承载能力组合
Mmax | q*Lb^2/8 |  | kN·m
σmax | Mmax*1000/(Wr*1e-6)/1e6 |  | MPa
挠度 fmax | 5*qstd*1000*Lb^4/(384*E*1e9*Ir*1e-8) |  | mm
挠度限值 | Lb/200*1000 |  | mm
阵列东西宽 | n_module_row*W_module |  | m
阵列水平投影 | L*cosβ |  | m
前后沿高差 | L*sinβ |  | m